## PickAndPlace_PCB_RP2040_HITBOX_
Designator | Device | Footprint | Mid X | Mid Y | Ref X | Ref Y | Pad X | Pad Y | Pins | Layer | Rotation | SMD | Comment
C1 | 100nF | C0402 | 110.236mm | -11.684mm | 110.236mm | -11.684mm | 110.781mm | -11.684mm | 2 | B | 180 | Yes | 100nF
C2 | 2.2uF | C0402 | 110.109mm | -9.144mm | 110.109mm | -9.144mm | 110.654mm | -9.144mm | 2 | B | 180 | Yes | 2.2uF
C3 | 2.2uF | C0402 | 120.523mm | -9.271mm | 120.523mm | -9.271mm | 121.068mm | -9.271mm | 2 | B | 180 | Yes | 2.2uF
C4 | 100nF | C0402 | 120.523mm | -11.811mm | 120.523mm | -11.811mm | 121.068mm | -11.811mm | 2 | B | 180 | Yes | 100nF
C5 | 100nF | C0402 | 38.354mm | -86.106mm | 38.354mm | -86.106mm | 38.354mm | -86.651mm | 2 | B | 90 | Yes | 100nF
C6 | 100nF | C0402 | 35.941mm | -100.965mm | 35.941mm | -100.965mm | 35.941mm | -100.42mm | 2 | B | 270 | Yes | 100nF
C7 | 2.2uF | C0402 | 34.417mm | -86.106mm | 34.417mm | -86.106mm | 34.417mm | -86.651mm | 2 | B | 90 | Yes | 2.2uF
C8 | 2.2uF | C0402 | 33.02mm | -86.106mm | 33.02mm | -86.106mm | 33.02mm | -86.651mm | 2 | B | 90 | Yes | 2.2uF
C9 | 100nF | C0402 | 31.792mm | -89.408mm | 31.792mm | -89.408mm | 31.792mm | -89.953mm | 2 | B | 90 | Yes | 100nF
C10 | 100nF | C0402 | 29.972mm | -94.742mm | 29.972mm | -94.742mm | 30.517mm | -94.742mm | 2 | B | 180 | Yes | 100nF
C11 | 100nF | C0402 | 37.465mm | -100.965mm | 37.465mm | -100.965mm | 37.465mm | -100.42mm | 2 | B | 270 | Yes | 100nF
C12 | 100nF | C0402 | 43.942mm | -94.742mm | 43.942mm | -94.742mm | 43.397mm | -94.742mm | 2 | B | 0 | Yes | 100nF
C13 | 100nF | C0402 | 42.291mm | -90.071mm | 42.291mm | -90.071mm | 41.746mm | -90.071mm | 2 | B | 0 | Yes | 100nF
C14 | 100nF | C0402 | 36.957mm | -86.106mm | 36.957mm | -86.106mm | 36.957mm | -86.651mm | 2 | B | 90 | Yes | 100nF
C15 | 100nF | C0402 | 21.23mm | -85.972mm | 21.23mm | -85.972mm | 21.775mm | -85.972mm | 2 | B | 180 | Yes | 100nF
C16 | 2.2uF | C0402 | 23.05mm | -91.567mm | 23.05mm | -91.567mm | 23.05mm | -91.022mm | 2 | B | 270 | Yes | 2.2uF
C17 | 2.2uF | C0402 | 42.037mm | -79.883mm | 42.037mm | -79.883mm | 42.582mm | -79.883mm | 2 | B | 180 | Yes | 2.2uF
C18 | 100nF | C0402 | 42.037mm | -78.232mm | 42.037mm | -78.232mm | 42.582mm | -78.232mm | 2 | B | 180 | Yes | 100nF
C20 | 15pF | C0402 | 41.081mm | -100.965mm | 41.081mm | -100.965mm | 41.081mm | -101.51mm | 2 | B | 90 | Yes | 15pF
C21 | 15pF | C0402 | 44.704mm | -104.775mm | 44.704mm | -104.775mm | 44.704mm | -105.32mm | 2 | B | 90 | Yes | 15pF
C22 | 100nF | C0402 | 29.083mm | -135.128mm | 29.083mm | -135.128mm | 29.628mm | -135.128mm | 2 | B | 180 | Yes | 100nF
FLASH | W25Q128JVSIQ | SOIC-8_L5.3-W5.3-P1.27-LS8.0-BL | 46.101mm | -83.574mm | 46.101mm | -83.574mm | 49.631mm | -81.669mm | 8 | B | 270 | Yes | W25Q128JVSIQ
OLED | XH2.54-4PIN | CONN-TH_XH2.54-4 | 274.299mm | -4.1mm | 274.299mm | -4.1mm | 278.109mm | -4.1mm | 4 | T | 180 | No | XH2.54-4PIN
LDO | ME6211C33M5G-N | SOT-23-5_L3.0-W1.7-P0.95-LS2.8-BL | 115.316mm | -10.414mm | 115.316mm | -10.414mm | 116.47mm | -9.464mm | 5 | B | 270 | Yes | ME6211C33M5G-N
Q1 | DMG1012T-7 | SOT-523-3_L1.6-W0.8-P1.00-LS1.6-BR | 23.774mm | -81.661mm | 23.774mm | -81.661mm | 23.274mm | -81.011mm | 3 | B | 90 | Yes | DMG1012T-7
R1 | 5.1kΩ | R0402 | 149.352mm | -5.588mm | 149.352mm | -5.588mm | 149.785mm | -5.588mm | 2 | B | 180 | Yes | 5.1kΩ
R2 | 5.1kΩ | R0402 | 145.542mm | -5.588mm | 145.542mm | -5.588mm | 145.975mm | -5.588mm | 2 | B | 180 | Yes | 5.1kΩ
R3 | 27Ω | R0402 | 33.267mm | -80.264mm | 33.267mm | -80.264mm | 33.267mm | -80.697mm | 2 | B | 90 | Yes | 27Ω
R4 | 27Ω | R0402 | 34.863mm | -80.264mm | 34.863mm | -80.264mm | 34.863mm | -80.697mm | 2 | B | 90 | Yes | 27Ω
R5 | 200kΩ | R0402 | 23.749mm | -84.328mm | 23.749mm | -84.328mm | 24.182mm | -84.328mm | 2 | B | 180 | Yes | 200kΩ
R6 | 100kΩ | R0402 | 21.209mm | -84.328mm | 21.209mm | -84.328mm | 21.642mm | -84.328mm | 2 | B | 180 | Yes | 100kΩ
R7 | 200kΩ | R0402 | 25.527mm | -89.027mm | 25.527mm | -89.027mm | 25.527mm | -88.594mm | 2 | B | 270 | Yes | 200kΩ
R8 | 1Ω | R0402 | 25.527mm | -91.567mm | 25.527mm | -91.567mm | 25.527mm | -91.134mm | 2 | B | 270 | Yes | 1Ω
R11 | 1kΩ | R0402 | 39.624mm | -100.838mm | 39.624mm | -100.838mm | 39.624mm | -100.405mm | 2 | B | 270 | Yes | 1kΩ
R12 | 1kΩ | R0402 | 142.75mm | -8.763mm | 142.75mm | -8.763mm | 142.75mm | -9.196mm | 2 | B | 90 | Yes | 1kΩ
R16 | 27Ω | R0402 | 27.559mm | -86.614mm | 27.559mm | -86.614mm | 27.992mm | -86.614mm | 2 | B | 180 | Yes | 27Ω
R17 | 27Ω | R0402 | 27.559mm | -85.217mm | 27.559mm | -85.217mm | 27.992mm | -85.217mm | 2 | B | 180 | Yes | 27Ω
U | RP2040 | LQFN-56_L7.0-W7.0-P0.4-EP | 36.893mm | -93.599mm | 36.893mm | -93.599mm | 40.444mm | -90.999mm | 57 | B | 180 | Yes | RP2040
USB1 | TYPEC-304A-ACP16G | USB-C-SMD_XUNPU_TYPEC-304A-ACP16W | 147mm | 5.08mm | 147mm | 5.08mm | 142.68mm | 3.272mm | 20 | T | 180 | No | TYPEC-304A-ACP16G
USB2 | TYPEC-304A-ACP16G | USB-C-SMD_XUNPU_TYPEC-304A-ACP16W | 223.5mm | 5.08mm | 223.5mm | 5.08mm | 219.18mm | 3.272mm | 20 | T | 180 | No | TYPEC-304A-ACP16G
H | XH2.54-4PIN | CONN-TH_XH2.54-4 | 33.465mm | -139.446mm | 33.465mm | -139.446mm | 29.655mm | -139.446mm | 4 | T | 0 | No | XH2.54-4PIN
R13 | 5.1kΩ | R0402 | 227.584mm | 0mm | 227.584mm | 0mm | 228.017mm | 0mm | 2 | B | 180 | Yes | 5.1kΩ
R18 | 5.1kΩ | R0402 | 219.71mm | 0mm | 219.71mm | 0mm | 219.277mm | 0mm | 2 | B | 0 | Yes | 5.1kΩ
C19 | 100nF | C0402 | 153.035mm | -3.918mm | 153.035mm | -3.918mm | 153.035mm | -4.463mm | 2 | B | 90 | Yes | 100nF
R9 | 10kΩ | R0402 | 149.352mm | -11.176mm | 149.352mm | -11.176mm | 148.919mm | -11.176mm | 2 | B | 0 | Yes | 10kΩ
R10 | 1kΩ | R0402 | 121.285mm | -4.319mm | 121.285mm | -4.319mm | 120.852mm | -4.319mm | 2 | B | 0 | Yes | 1kΩ
U1 | 高轴+TTC-mini | 高轴+TTC-MINI | 112.582mm | -118.979mm | 111.677mm | -117.779mm | 106.648mm | -117.779mm | 14 | T | 0 | No | 高轴+TTC-mini
C23 | 0805B104K500NT | C0805 | 117.392mm | -110.667mm | 117.392mm | -110.667mm | 117.392mm | -109.667mm | 2 | B | 270 | Yes | 100nF
LED1 | TC6028RGB-3CJH | LED-SMD_L3.1-W2.8_TC6028RGB-3CJH | 111.677mm | -112.318mm | 111.677mm | -112.318mm | 108.877mm | -111.568mm | 4 | B | 180 | Yes | TC6028RGB-3CJH
U2 | 高轴+TTC-mini | 高轴+TTC-MINI | 139.641mm | -126.177mm | 138.736mm | -124.977mm | 133.707mm | -124.977mm | 14 | T | 0 | No | 高轴+TTC-mini
C24 | 0805B104K500NT | C0805 | 144.451mm | -117.865mm | 144.451mm | -117.865mm | 144.451mm | -116.865mm | 2 | B | 270 | Yes | 100nF
LED2 | TC6028RGB-3CJH | LED-SMD_L3.1-W2.8_TC6028RGB-3CJH | 138.736mm | -119.516mm | 138.736mm | -119.516mm | 135.936mm | -118.766mm | 4 | B | 180 | Yes | TC6028RGB-3CJH
U3 | 高轴+TTC-mini | 高轴+TTC-MINI | 166.7mm | -118.979mm | 165.795mm | -117.779mm | 160.766mm | -117.779mm | 14 | T | 0 | No | 高轴+TTC-mini
C25 | 0805B104K500NT | C0805 | 171.51mm | -110.667mm | 171.51mm | -110.667mm | 171.51mm | -109.667mm | 2 | B | 270 | Yes | 100nF
LED3 | TC6028RGB-3CJH | LED-SMD_L3.1-W2.8_TC6028RGB-3CJH | 165.795mm | -112.318mm | 165.795mm | -112.318mm | 162.995mm | -111.568mm | 4 | B | 180 | Yes | TC6028RGB-3CJH
U4 | 高轴+TTC-mini | 高轴+TTC-MINI | 91.348mm | -55.047mm | 90.443mm | -53.847mm | 85.414mm | -53.847mm | 14 | T | 0 | No | 高轴+TTC-mini
C26 | 0805B104K500NT | C0805 | 96.158mm | -46.735mm | 96.158mm | -46.735mm | 96.158mm | -45.735mm | 2 | B | 270 | Yes | 100nF
LED4 | TC6028RGB-3CJH | LED-SMD_L3.1-W2.8_TC6028RGB-3CJH | 90.443mm | -48.386mm | 90.443mm | -48.386mm | 87.643mm | -47.636mm | 4 | B | 180 | Yes | TC6028RGB-3CJH
U5 | 高轴+TTC-mini | 高轴+TTC-MINI | 114.491mm | -59.128mm | 113.586mm | -57.928mm | 108.557mm | -57.928mm | 14 | T | 0 | No | 高轴+TTC-mini
C27 | 0805B104K500NT | C0805 | 119.301mm | -50.816mm | 119.301mm | -50.816mm | 119.301mm | -49.816mm | 2 | B | 270 | Yes | 100nF
LED5 | TC6028RGB-3CJH | LED-SMD_L3.1-W2.8_TC6028RGB-3CJH | 113.586mm | -52.467mm | 113.586mm | -52.467mm | 110.786mm | -51.717mm | 4 | B | 180 | Yes | TC6028RGB-3CJH
U6 | 高轴+TTC-mini | 高轴+TTC-MINI | 133.741mm | -72.607mm | 132.836mm | -71.407mm | 127.807mm | -71.407mm | 14 | T | 0 | No | 高轴+TTC-mini
C28 | 0805B104K500NT | C0805 | 138.551mm | -64.295mm | 138.551mm | -64.295mm | 138.551mm | -63.295mm | 2 | B | 270 | Yes | 100nF
LED6 | TC6028RGB-3CJH | LED-SMD_L3.1-W2.8_TC6028RGB-3CJH | 132.836mm | -65.946mm | 132.836mm | -65.946mm | 130.036mm | -65.196mm | 4 | B | 180 | Yes | TC6028RGB-3CJH
U7 | 高轴+TTC-mini | 高轴+TTC-MINI | 160.476mm | -74.771mm | 159.571mm | -73.571mm | 154.542mm | -73.571mm | 14 | T | 0 | No | 高轴+TTC-mini
C29 | 0805B104K500NT | C0805 | 165.286mm | -66.459mm | 165.286mm | -66.459mm | 165.286mm | -65.459mm | 2 | B | 270 | Yes | 100nF
LED7 | TC6028RGB-3CJH | LED-SMD_L3.1-W2.8_TC6028RGB-3CJH | 159.571mm | -68.11mm | 159.571mm | -68.11mm | 156.771mm | -67.36mm | 4 | B | 180 | Yes | TC6028RGB-3CJH
U8 | 高轴+TTC-mini | 高轴+TTC-MINI | 180.958mm | -60.432mm | 180.053mm | -59.232mm | 175.024mm | -59.232mm | 14 | T | 0 | No | 高轴+TTC-mini
C30 | 0805B104K500NT | C0805 | 185.768mm | -52.12mm | 185.768mm | -52.12mm | 185.768mm | -51.12mm | 2 | B | 270 | Yes | 100nF
LED8 | TC6028RGB-3CJH | LED-SMD_L3.1-W2.8_TC6028RGB-3CJH | 180.053mm | -53.771mm | 180.053mm | -53.771mm | 177.253mm | -53.021mm | 4 | B | 180 | Yes | TC6028RGB-3CJH
U9 | 高轴+TTC-mini | 高轴+TTC-MINI | 204.45mm | -51.881mm | 203.545mm | -50.681mm | 198.516mm | -50.681mm | 14 | T | 0 | No | 高轴+TTC-mini
C31 | 0805B104K500NT | C0805 | 209.26mm | -43.569mm | 209.26mm | -43.569mm | 209.26mm | -42.569mm | 2 | B | 270 | Yes | 100nF
LED9 | TC6028RGB-3CJH | LED-SMD_L3.1-W2.8_TC6028RGB-3CJH | 203.545mm | -45.22mm | 203.545mm | -45.22mm | 200.745mm | -44.47mm | 4 | B | 180 | Yes | TC6028RGB-3CJH
U10 | 高轴+TTC-mini | 高轴+TTC-MINI | 229.355mm | -49.702mm | 228.45mm | -48.502mm | 223.421mm | -48.502mm | 14 | T | 0 | No | 高轴+TTC-mini
C32 | 0805B104K500NT | C0805 | 234.165mm | -41.39mm | 234.165mm | -41.39mm | 234.165mm | -40.39mm | 2 | B | 270 | Yes | 100nF
LED10 | TC6028RGB-3CJH | LED-SMD_L3.1-W2.8_TC6028RGB-3CJH | 228.45mm | -43.041mm | 228.45mm | -43.041mm | 225.65mm | -42.291mm | 4 | B | 180 | Yes | TC6028RGB-3CJH
U11 | 高轴+TTC-mini | 高轴+TTC-MINI | 218.613mm | -27.274mm | 217.708mm | -26.074mm | 212.679mm | -26.074mm | 14 | T | 0 | No | 高轴+TTC-mini
C33 | 0805B104K500NT | C0805 | 223.423mm | -18.962mm | 223.423mm | -18.962mm | 223.423mm | -17.962mm | 2 | B | 270 | Yes | 100nF
LED11 | TC6028RGB-3CJH | LED-SMD_L3.1-W2.8_TC6028RGB-3CJH | 217.708mm | -20.613mm | 217.708mm | -20.613mm | 214.908mm | -19.863mm | 4 | B | 180 | Yes | TC6028RGB-3CJH
U12 | 高轴+TTC-mini | 高轴+TTC-MINI | 193.708mm | -29.453mm | 192.803mm | -28.253mm | 187.774mm | -28.253mm | 14 | T | 0 | No | 高轴+TTC-mini
C34 | 0805B104K500NT | C0805 | 198.518mm | -21.141mm | 198.518mm | -21.141mm | 198.518mm | -20.141mm | 2 | B | 270 | Yes | 100nF
LED12 | TC6028RGB-3CJH | LED-SMD_L3.1-W2.8_TC6028RGB-3CJH | 192.803mm | -22.792mm | 192.803mm | -22.792mm | 190.003mm | -22.042mm | 4 | B | 180 | Yes | TC6028RGB-3CJH
U13 | 高轴+TTC-mini | 高轴+TTC-MINI | 170.216mm | -38.003mm | 169.311mm | -36.803mm | 164.282mm | -36.803mm | 14 | T | 0 | No | 高轴+TTC-mini
C35 | 0805B104K500NT | C0805 | 175.026mm | -29.691mm | 175.026mm | -29.691mm | 175.026mm | -28.691mm | 2 | B | 270 | Yes | 100nF
LED13 | TC6028RGB-3CJH | LED-SMD_L3.1-W2.8_TC6028RGB-3CJH | 169.311mm | -31.342mm | 169.311mm | -31.342mm | 166.511mm | -30.592mm | 4 | B | 180 | Yes | TC6028RGB-3CJH
U14 | 高轴+TTC-mini | 高轴+TTC-MINI | 149.737mm | -52.343mm | 148.832mm | -51.143mm | 143.803mm | -51.143mm | 14 | T | 0 | No | 高轴+TTC-mini
C36 | 0805B104K500NT | C0805 | 154.547mm | -44.031mm | 154.547mm | -44.031mm | 154.547mm | -43.031mm | 2 | B | 270 | Yes | 100nF
LED14 | TC6028RGB-3CJH | LED-SMD_L3.1-W2.8_TC6028RGB-3CJH | 148.832mm | -45.682mm | 148.832mm | -45.682mm | 146.032mm | -44.932mm | 4 | B | 180 | Yes | TC6028RGB-3CJH
U15 | 高轴+TTC-mini | 高轴+TTC-MINI | 147.558mm | -27.438mm | 146.653mm | -26.238mm | 141.624mm | -26.238mm | 14 | T | 0 | No | 高轴+TTC-mini
C37 | 0805B104K500NT | C0805 | 152.368mm | -19.126mm | 152.368mm | -19.126mm | 152.368mm | -18.126mm | 2 | B | 270 | Yes | 100nF
LED15 | TC6028RGB-3CJH | LED-SMD_L3.1-W2.8_TC6028RGB-3CJH | 146.653mm | -20.777mm | 146.653mm | -20.777mm | 143.853mm | -20.027mm | 4 | B | 180 | Yes | TC6028RGB-3CJH
U16 | 高轴+TTC-mini | 高轴+TTC-MINI | 70.055mm | -13.35mm | 69.15mm | -12.15mm | 64.121mm | -12.15mm | 14 | T | 0 | No | 高轴+TTC-mini
C38 | 0805B104K500NT | C0805 | 74.865mm | -5.038mm | 74.865mm | -5.038mm | 74.865mm | -4.038mm | 2 | B | 270 | Yes | 100nF
LED16 | TC6028RGB-3CJH | LED-SMD_L3.1-W2.8_TC6028RGB-3CJH | 69.15mm | -6.689mm | 69.15mm | -6.689mm | 66.35mm | -5.939mm | 4 | B | 180 | Yes | TC6028RGB-3CJH
U17 | 高轴+TTC-mini | 高轴+TTC-MINI | 51.055mm | -13.35mm | 50.15mm | -12.15mm | 45.121mm | -12.15mm | 14 | T | 0 | No | 高轴+TTC-mini
C39 | 0805B104K500NT | C0805 | 55.865mm | -5.038mm | 55.865mm | -5.038mm | 55.865mm | -4.038mm | 2 | B | 270 | Yes | 100nF
LED17 | TC6028RGB-3CJH | LED-SMD_L3.1-W2.8_TC6028RGB-3CJH | 50.15mm | -6.689mm | 50.15mm | -6.689mm | 47.35mm | -5.939mm | 4 | B | 180 | Yes | TC6028RGB-3CJH
U18 | 高轴+TTC-mini | 高轴+TTC-MINI | 32.055mm | -13.35mm | 31.15mm | -12.15mm | 26.121mm | -12.15mm | 14 | T | 0 | No | 高轴+TTC-mini
C40 | 0805B104K500NT | C0805 | 36.865mm | -5.038mm | 36.865mm | -5.038mm | 36.865mm | -4.038mm | 2 | B | 270 | Yes | 100nF
LED18 | TC6028RGB-3CJH | LED-SMD_L3.1-W2.8_TC6028RGB-3CJH | 31.15mm | -6.689mm | 31.15mm | -6.689mm | 28.35mm | -5.939mm | 4 | B | 180 | Yes | TC6028RGB-3CJH
U19 | 高轴+TTC-mini | 高轴+TTC-MINI | 13.055mm | -13.35mm | 12.15mm | -12.15mm | 7.121mm | -12.15mm | 14 | T | 0 | No | 高轴+TTC-mini
C41 | 0805B104K500NT | C0805 | 17.865mm | -5.038mm | 17.865mm | -5.038mm | 17.865mm | -4.038mm | 2 | B | 270 | Yes | 100nF
LED19 | TC6028RGB-3CJH | LED-SMD_L3.1-W2.8_TC6028RGB-3CJH | 12.15mm | -6.689mm | 12.15mm | -6.689mm | 9.35mm | -5.939mm | 4 | B | 180 | Yes | TC6028RGB-3CJH
U20 | 高轴+TTC-mini | 高轴+TTC-MINI | 123.484mm | -37.417mm | 122.579mm | -36.217mm | 117.55mm | -36.217mm | 14 | T | 0 | No | 高轴+TTC-mini
C42 | 0805B104K500NT | C0805 | 128.294mm | -29.105mm | 128.294mm | -29.105mm | 128.294mm | -28.105mm | 2 | B | 270 | Yes | 100nF
LED20 | TC6028RGB-3CJH | LED-SMD_L3.1-W2.8_TC6028RGB-3CJH | 122.579mm | -30.756mm | 122.579mm | -30.756mm | 119.779mm | -30.006mm | 4 | B | 180 | Yes | TC6028RGB-3CJH
U21 | 高轴+TTC-mini | 高轴+TTC-MINI | 190.876mm | -112.613mm | 189.971mm | -111.413mm | 184.942mm | -111.413mm | 14 | T | 0 | No | 高轴+TTC-mini
C43 | 0805B104K500NT | C0805 | 195.686mm | -104.301mm | 195.686mm | -104.301mm | 195.686mm | -103.301mm | 2 | B | 270 | Yes | 100nF
LED21 | TC6028RGB-3CJH | LED-SMD_L3.1-W2.8_TC6028RGB-3CJH | 189.971mm | -105.952mm | 189.971mm | -105.952mm | 187.171mm | -105.202mm | 4 | B | 180 | Yes | TC6028RGB-3CJH
LED-RED | NCD0603R1_C84263 | LED0603-RD_RED | 141.859mm | -5.715mm | 141.859mm | -5.715mm | 141.059mm | -5.711mm | 2 | B | 0 | Yes | NCD0603R1
D | SS310肖特基二极管SMA_C9900016953 | SMA_L4.3-W2.6-LS5.1-RD | 111.76mm | -17.526mm | 111.76mm | -17.526mm | 109.56mm | -17.526mm | 2 | B | 0 | Yes | SS310肖特基二极管SMA
X | SMD3225-12.000MHZ | CRYSTAL-SMD_4P-L3.2-W2.5-BL-2 | 44.704mm | -101.473mm | 44.704mm | -101.473mm | 43.604mm | -100.673mm | 4 | B | 0 | Yes | SMD3225-12.000MHZ
RESET | 6*6*3.5轻触开关250gf四脚 | KEY-SMD_4P-L6.6-W6.4-P4.00-LS9.4 | 161mm | -6mm | 161mm | -6mm | 165.375mm | -4mm | 4 | B | 180 | Yes | 6*6*3.5轻触开关250gf四脚
BOOTSEL | 6*6*3.5轻触开关250gf四脚 | KEY-SMD_4P-L6.6-W6.4-P4.00-LS9.4 | 133mm | -6mm | 133mm | -6mm | 137.375mm | -4mm | 4 | B | 180 | Yes | 6*6*3.5轻触开关250gf四脚