## BOM_Board1_PCB11_2024-01-20
No. | Quantity | Comment | Designator | Footprint | Value | Manufacturer Part | Manufacturer | Supplier Part | Supplier
1 | 2 | 6*6*3.5轻触开关250GF四脚 | BOOTSEL1,RESET1 | KEY-SMD_4P-L6.6-W6.4-P4.00-LS9.4 |  | 6*6*3.5轻触开关250gf四脚 | null | C9900004567 | LCSC
2 | 35 | 100nF | C1,C2,C19,C22,C23,C24,C25,C26,C27,C28,C29,C30,C31,C32,C33,C34,C35,C36,C37,C38,C39,C40,C41,C42,C43,C44,C45,C46,C47,C48,C49,C50,C112,C113,C114 | C0805 | 100nF | CC0805KRX7R9BB104 | YAGEO(国巨) | C49678 | LCSC
3 | 6 | 2.2uF | C3,C7,C8,C16,C17,C51 | C0402 |  | C1005X6S0G225M050BC | TDK | C3832067 | LCSC
4 | 12 | 100nF | C4,C5,C6,C9,C10,C11,C12,C13,C14,C15,C18,C52 | C0402 |  | CL05B104KB5NNNC | SAMSUNG(三星) | C960916 | LCSC
5 | 2 | 15pF | C20,C21 | C0402 |  | C0402C0G150J500NTB | EYANG(宇阳科技) | C115610 | LCSC
6 | 4 | 100nF | C90,C91,C92,C93 | C0805 | 100nF | 0805B104K500NT | FH(风华) | C38141 | LCSC
7 | 18 | 100nF | C96,C97,C98,C99,C100,C101,C102,C103,C104,C105,C106,C107,C108,C109,C110,C111,C115,C116 | C0402 | 100nF | CL05B104KB54PNC | SAMSUNG(三星) | C307331 | LCSC
8 | 2 | 4.7uF | C117,C118 | C0402 | 4.7uF | CL05A475MP5NRNC | SAMSUNG(三星) | C23733 | LCSC
9 | 1 | SS310 | D1 | SMA_L4.3-W2.6-LS5.1-RD |  | SS310肖特基二极管SMA | null | C9900016953 | LCSC
10 | 1 | W25Q128JVSIQ | FLASH1 | SOIC-8_L5.3-W5.3-P1.27-LS8.0-BL |  | W25Q128JVSIQ | WINBOND(华邦) | C113767 | LCSC
11 | 2 | XH2.54-4PIN | H1,OLED1 | CONN-TH_XH2.54-4 |  | XH2.54-4PIN | null | C9900014913 | LCSC
12 | 1 | ME6211C33M5G-N | LDO1 | SOT-23-5_L3.0-W1.7-P0.95-LS2.8-BL |  | ME6211C33M5G-N | MICRONE(南京微盟) | C82942 | LCSC
13 | 20 | TC6028RGB-3CJH | LED1,LED2,LED3,LED4,LED5,LED6,LED7,LED8,LED9,LED10,LED11,LED12,LED13,LED14,LED15,LED16,LED17,LED18,LED19,LED20 | LED-SMD_L3.1-W2.8_TC6028RGB-3CJH |  | TC6028RGB-3CJH |  | C5204946 | LCSC
14 | 1 | FC-DA1608HRK-620D | LED-RED1 | LED0603-RD_RED |  | NCD0603R1 | 国星光电 | C84263 | LCSC
15 | 1 | DMG1012T-7 | Q1 | SOT-523-3_L1.6-W0.8-P1.00-LS1.6-BR |  | DMG1012T-7 | DIODES(美台) | C20512 | LCSC
16 | 2 | 200kΩ | R5,R7 | R0402 |  | 0402WGF2003TCE | UNI-ROYAL(厚声) | C25764 | LCSC
17 | 1 | 100kΩ | R6 | R0402 |  | SR04X1003FTL | Walsin(华新科) | C431822 | LCSC
18 | 1 | 1Ω | R8 | R0402 |  | RM04JTN1R0 | 大毅科技 | C497135 | LCSC
19 | 1 | 1kΩ | R11 | R0402 |  | NQ02WGF1001TCE | UNI-ROYAL(厚声) | C270382 | LCSC
20 | 4 | 5.1kΩ | R22,R23,R24,R25 | R0402 | 5.1kΩ | 0402WGF5101TCE | UNI-ROYAL(厚声) | C25905 | LCSC
21 | 2 | 1kΩ | R26,R27 | R0805 | 1kΩ | 0805W8F1001T5E | UNI-ROYAL(厚声) | C17513 | LCSC
22 | 1 | 10kΩ | R28 | R0805 | 10kΩ | 0805W8F1002T5E | UNI-ROYAL(厚声) | C17414 | LCSC
23 | 4 | 27Ω | R29,R30,R31,R32 | R0402 | 27Ω | 0402WGF270JTCE | UNI-ROYAL(厚声) | C25100 | LCSC
24 | 16 | DRV5055A3QDBZR | U1,U4,U5,U6,U7,U8,U9,U10,U11,U12,U13,U14,U15,U16,U17,U18 | SOT-23_L2.9-W1.3-P1.90-LS2.4-BR |  | DRV5055A3QDBZR | TI(德州仪器) | C266128 | LCSC
25 | 2 | SN74HC4851QPWRQ1 | U2,U3 | TSSOP-16_L5.0-W4.4-P0.65-LS6.4-TL |  | SN74HC4851QPWRQ1 | TI(德州仪器) | C2673391 | LCSC
26 | 1 | RP2040 | U19 | LQFN-56_L7.0-W7.0-P0.4-EP |  | RP2040 | Raspberry Pi(树莓派) | C2040 | LCSC
27 | 4 | 高轴+TTC-mini | U20,U21,U22,U23 | 高轴+TTC-MINI
28 | 2 | TYPEC-304A-ACP16G | USB1,USB2 | USB-C-SMD_XUNPU_TYPEC-304A-ACP16W |  | TYPEC-304A-ACP16G | XUNPU(讯普) | C2909608 | LCSC
29 | 1 | SMD3225-12.000MHZ | X1 | CRYSTAL-SMD_4P-L3.2-W2.5-BL-2 |  | SMD3225-12.000MHZ | null | C9900002326 | LCSC