## BOM_RP2040_HITBOX_PCB_RP2040_HI
No. | Quantity | Comment | Designator | Footprint | Value | Manufacturer Part | Manufacturer | Supplier Part | Supplier
1 | 2 | 6*6*3.5轻触开关250gf四脚 | BOOTSEL,RESET | KEY-SMD_4P-L6.6-W6.4-P4.00-LS9.4 |  | 6*6*3.5轻触开关250gf四脚 | null | C9900004567 | LCSC
2 | 14 | 100nF | C1,C4,C5,C6,C9,C10,C11,C12,C13,C14,C15,C18,C19,C22 | C0402 |  | CL05B104KB5NNNC | SAMSUNG(三星) | C960916 | LCSC
3 | 6 | 2.2uF | C2,C3,C7,C8,C16,C17 | C0402 |  | C1005X6S0G225M050BC | TDK | C3832067 | LCSC
4 | 2 | 15pF | C20,C21 | C0402 |  | C0402C0G150J500NTB | EYANG(宇阳科技) | C115610 | LCSC
5 | 21 | 100nF | C23,C24,C25,C26,C27,C28,C29,C30,C31,C32,C33,C34,C35,C36,C37,C38,C39,C40,C41,C42,C43 | C0805 | 100nF | 0805B104K500NT | FH(风华) | C38141 | LCSC
6 | 1 | SS310肖特基二极管SMA | D | SMA_L4.3-W2.6-LS5.1-RD |  | SS310肖特基二极管SMA | null | C9900016953 | LCSC
7 | 1 | W25Q128JVSIQ | FLASH | SOIC-8_L5.3-W5.3-P1.27-LS8.0-BL |  | W25Q128JVSIQ | WINBOND(华邦) | C113767 | LCSC
8 | 1 | ME6211C33M5G-N | LDO | SOT-23-5_L3.0-W1.7-P0.95-LS2.8-BL |  | ME6211C33M5G-N | MICRONE(南京微盟) | C82942 | LCSC
9 | 21 | TC6028RGB-3CJH | LED1,LED2,LED3,LED4,LED5,LED6,LED7,LED8,LED9,LED10,LED11,LED12,LED13,LED14,LED15,LED16,LED17,LED18,LED19,LED20,LED21 | LED-SMD_L3.1-W2.8_TC6028RGB-3CJH |  | TC6028RGB-3CJH |  | C5204946 | LCSC
10 | 1 | NCD0603R1 | LED-RED | LED0603-RD_RED |  | NCD0603R1 | 国星光电 | C84263 | LCSC
11 | 1 | DMG1012T-7 | Q1 | SOT-523-3_L1.6-W0.8-P1.00-LS1.6-BR |  | DMG1012T-7 | DIODES(美台) | C20512 | LCSC
12 | 4 | 5.1kΩ | R1,R2,R13,R18 | R0402 |  | RC0402JR-075K1L | YAGEO(国巨) | C105873 | LCSC
13 | 4 | 27Ω | R3,R4,R16,R17 | R0402 |  | ERJ2RKF27R0X | PANASONIC(松下) | C413051 | LCSC
14 | 2 | 200kΩ | R5,R7 | R0402 |  | 0402WGF2003TCE | UNI-ROYAL(厚声) | C25764 | LCSC
15 | 1 | 100kΩ | R6 | R0402 |  | SR04X1003FTL | Walsin(华新科) | C431822 | LCSC
16 | 1 | 1Ω | R8 | R0402 |  | RM04JTN1R0 | 大毅科技 | C497135 | LCSC
17 | 1 | 10kΩ | R9 | R0402 |  | FRC0402J103 TS | FOJAN(富捷) | C2906885 | LCSC
18 | 3 | 1kΩ | R10,R11,R12 | R0402 |  | NQ02WGF1001TCE | UNI-ROYAL(厚声) | C270382 | LCSC
19 | 1 | RP2040 | U | LQFN-56_L7.0-W7.0-P0.4-EP |  | RP2040 | Raspberry Pi(树莓派) | C2040 | LCSC
20 | 2 | TYPEC-304A-ACP16G | USB1,USB2 | USB-C-SMD_XUNPU_TYPEC-304A-ACP16W |  | TYPEC-304A-ACP16G | XUNPU(讯普) | C2909608 | LCSC
21 | 1 | SMD3225-12.000MHZ | X | CRYSTAL-SMD_4P-L3.2-W2.5-BL-2 |  | SMD3225-12.000MHZ | null | C9900002326 | LCSC